## 版本
版本 | 修改内容 | 修改者 | 时间
V1.0A | 新增 | 杨文成 | 2026-05-07
V1.0B | 删除动作表格，增加出入库子设备状态查询命令与回复内容，纸箱编码列表，缓存区状态变更说明，增加2001命令 | 杨文成 | 2026-05-09

## 通信协议接口格式定义
协议定义
协议说明： 1.所有未特别说明的数值的单位均为国际单位，如m,rad,m/s,kg等。 2.string不要包含任何非ASCII字符，特别是与名称相关的。非ASCII字符在操作上容易造成错误。 3.每一次发送和响应的数据JSON Object中Key的顺序是不保证的，因为JSON没有规定顺序。 4.如果响应数据JSON Object中有协议中未提到的Key-value键值对，可以直接忽略。 5.响应的报文类型编号为请求的报文类型编号+10000，请求和响应一一对应。
通信协议采用tcp request/response问答的方式，上位机作为Sever接受客户端RCS的请求并向客户端做出响应。通信请求报文由头部和数据体组成，头部是定长的，用于标识数据包基本信息以及数据体的长度等，数据体为序列化后的JSON数据。根据头部中的类型信息进行反序列化可以得到相应的JSON对象。通信响应报文也由头部和数据体组成，头部为根据请求报文得到的定长字节，数据体也为序列化后的JSON数据。
接口分两类，状态接口，任务接口 状态接口：查询出库上位机状态 任务接口：负责给出库上位机下发任务 每个类别接口使用不同的端口，相互独立。 |  |  |  |  | 端口定义： 状态接口。缺省端口：23310，允许连接数：10 任务接口。缺省端口：23311，允许连接数：5 | 设备若收到任何不符合本协议报文头部的错误数据包，将会主动关闭该TCP连接（不会回复任何信息）。 其他情况下，设备不会主动断开连接，客户端使用者应自己控制连接何时中断。 对于每个连接，设备都是以一问一答的形式进行处理，即未作出响应前是不会处理下一个请求的，因此建议使用时，先等待收到上一次请求的响应后再发送下一个请求。
工作站说明：一共有四组工作站，分为两组出库工作站和两组入库工作站，其中一个出库工作站和一个入库工作站具有出入库工作站上位机+出入库分拣系统上位机，由出入库分拣系统上位机与RCS通讯，另外的一个出库工作站与入库工作站直接通过出入库工作站上位机与RCS通讯 不管是哪个上位机，统一使用上述状态接口与任务接口 |  |  |  |  | 工作站名称： OUTBOUND_HOST1：出库分拣系统上位机 OUTBOUND_HOST2：出库工作站上位机 INBOUND_HOST1：入库分拣系统上位机 INBOUND_HOST2：入库工作站上位机
报文结构
报文结构：报文头+数据
| 名称 | 内容 | 长度(byte) | 描述
| 同步字节 | 0xAC | 1(uint8) | 报文同步字节，用于确定报文头部的开始
| 协议版本 | 1 | 1(uint8) | 协议的主版本号，目前为1
| 序号 |  | 2(uint16) | 请求及响应的序号（0~63355），请求包与响应包的这个字段一致。设备对每个请求的响应都使用与请求相同的值。
| 报文类型编码 |  | 2(uint16) | 报文类型编码
| 数据长度 |  | 4(uint32) | 报文数据区的长度，即JSON序列化数据的长度
| 数据 |  | 取决于 数据长度 | JSON序列化的数据内容
如上表所示，报文头部的长度为1+1+2+2+4=10字节，请求和响应的报文头长度是相同的。 如果某报文没有数据，那么数据长度为0x00000000。 当前协议版本为1，若报文头部的协议版本为其它值，将会返回一个错误。 若报文头部格式错误无法解析，设备将直接断开连接，不做响应。 若数据解析错误也将会响应一个错误。 每个报文头格式正确的请求都会有一个响应，报文类型编码用于将请求和响应对应起来，一般情况下，响应报文的类型编码为请求报文的类型编码加10000。 设备任何情况下都不会主动发送数据。（除了配置好的推送接口） 设备若收到不属于某个端口的报文类型编码，将会响应错误。

## 动作列表 (hidden)
动作列表
动作 | 详细说明 |  |  | 出库工作流程：RCS给出库工作站上位机下发放货任务并传输包裹货物信息，由ABR送货到工作站，放入库位。完成后RCS会再次下发出库任务，出库工作站上位机会与PLC通讯开始执行出库任务。 状态查询：由RCS持续请求上位机获取任务情况，出库工作站状态，库位信息。
入库工作流程：RCS给入库工作站上位机下发入库任务后，货物会沿流水线最后流至入库工作站，入库工作站会将货物存放置库位等待存满后一起由ABR取走。 状态查询：由RCS持续请求上位机获取任务情况，入库工作站状态，库位信息。
入库部分字段流程等可能根据入库上位机实际开发情况还会有一定变动！
使用上位机代表出库分拣上位机系统。 货物从出库工作站上位机开始，进入出库流水线，然后经过出库视觉门，出库视觉门会获得货物出库顺序信息，扫码确定货物，按照目标对货物分波次，并控制分拣线，出现异常会通知上位机。 接下来货物会根据分拣信息分别流向人工处理线由人工处理，合单缓存线，高速自动包装线，多盒包装线。 货物进入高速自动包装线后，上位机会将货物信息传输至开箱机，封箱机，装箱机，贴标机，供四个机器进行包装+贴标，包装贴标完成后会返回完成信号到上位机，中间出现异常同样会返回异常到上位机。 货物会继续流向单多核码垛机器人，输送线plc会通知上位机货物到位，并由上位机通知单多核码垛机器人开始码垛，当托盘码垛到设定高度时，停止码垛并通知上位机，由上位机通知RCS可以搬运托盘，中间如果出现托盘不足或其他异常情况会通知上位机。 货物进入多盒包装线会同上，分别进入多盒装箱机，封箱机等，中间通信类似，最后同样会通知单多盒码垛机器人进行码垛。 货物进入合单缓存线后，合单缓存线上有视觉门，自动整形机和合单机，视觉门上位机会将货物数据传输到合单缓存线上位机，并控制合单机开始合单，合单完成会流向多盒包装线。 需要人工处理的包裹，出库视觉门会将货物分拣到人工处理线，人工处理线分为输入线合输出线。输入线接收需要人工处理的货物。人工处理后可自动出库的货物放入输出线，由输出线上的视觉门扫码，计算目标包装线，然后合流到出库分拣线上进行分拣，于人工出库的包裹，在人工打包后直接出库，不再进入出库分拣线。 当货物到达一条流水线终点时候，PLC都会通知上位机完成。
通过 PLC 控制
RCS | 出库工作站上位机 | 下发出库任务
出库工作站上位机 | RCS | 响应任务接收状态
RCS | 出库工作站上位机 | 查询任务情况查询请求
出库工作站上位机 | RCS | 任务情况请求回复
RCS | 出库工作站上位机 | 查询出库工作站状态
出库工作站上位机 | RCS | 出库工作站状态回复
RCS | 出库工作站上位机 | 出库工作站库位信息请求
出库工作站上位机 | RCS | 出库工作站库位请求回复
RCS | 入库工作站上位机 | 下发入库任务
入库工作站上位机 | RCS | 响应任务接收状态
RCS | 入库工作站上位机 | 查询任务情况查询请求
入库工作站上位机 | RCS | 查询任务情况请求回复
RCS | 入库工作站上位机 | 查询入库工作站状态
入库工作站上位机 | RCS | 入库工作站状态回复
RCS | 入库工作站上位机 | 入库工作站库位信息请求
入库工作站上位机 | RCS | 入库工作站库位请求回复
出库分拣上位机系统 | 出库视觉门 | 下发出库货物顺序
出库视觉门 | 出库分拣上位机系统 | 响应
出库视觉门 | 出库分拣上位机系统 | 异常状态上报
出库分拣上位机系统 | 出库视觉门 | 响应
出库视觉门 | 出库分拣上位机系统 | 货物到达下一阶段返回数据
出库分拣上位机系统 | 出库视觉门 | 响应
自动码垛机器人 | 出库分拣上位机系统 | 异常状态上报（码垛工位没有托盘时）
出库分拣上位机系统 | 自动码垛机器人 | 响应
自动码垛机器人 | 出库分拣上位机系统 | 托盘信息上报
出库分拣上位机系统 | 自动码垛机器人 | 响应
出库分拣上位机系统 | 自动码垛机器人 | 等待PLC返回到位信息，通知码垛机器人开始码垛
自动码垛机器人 | 出库分拣上位机系统 | 响应
出库分拣上位机系统 | 开箱机、装箱机、封箱机、打印贴标机 | 下发货物，包裹数据
开箱机、装箱机、封箱机、打印贴标机 | 出库分拣上位机系统 | 响应
开箱机、装箱机、封箱机、打印贴标机 | 出库分拣上位机系统 | 异常状态上报
出库分拣上位机系统 | 开箱机、装箱机、封箱机、打印贴标机 | 响应
开箱机、装箱机、封箱机、打印贴标机 | 出库分拣上位机系统 | 任务完成上报
出库分拣上位机系统 | 开箱机、装箱机、封箱机、打印贴标机 | 响应
自动整形机 | 出库分拣上位机系统 | 异常状态上报
出库分拣上位机系统 | 自动整形机 | 响应
出库分拣上位机系统 | 自动整形机 | 整形角度/尺寸
自动整形机 | 出库分拣上位机系统 | 响应
入库工作站上位机 | 入库视觉门 | 入库货物数据
入库视觉门 | 入库工作站上位机 | 响应
入库视觉门 | 入库工作站上位机 | 异常状态上报
入库工作站上位机 | 入库视觉门 | 响应
入库整形机 | 入库工作站上位机 | 异常状态上报
入库工作站上位机 | 入库整形机 | 响应
输送机 | 出库分拣上位机系统 | 异常状态上报
出库分拣上位机系统 | 输送机 | 响应
升降机 | 出库分拣上位机系统 | 异常状态上报
出库分拣上位机系统 | 升降机 | 响应
摆轮机 | 出库工作站上位机 | 异常状态上报
出库工作站上位机 | 摆轮机 | 响应
合单机 | 出库工作站上位机 | 异常状态上报
出库工作站上位机 | 合单机 | 响应

## 接口编码表
状态接口报文类型编码表
请求类型编码 | 响应类型编码 | 描述
1000 | 11000 | 查询出库工作站当前任务执行情况
1001 | 11001 | 查询出库工作站库位信息
1002 | 11002 | 查询出库工作站状态
1003 | 11003 | 查询入库工作站当前任务执行情况
1004 | 11004 | 查询入库工作站库位信息
1005 | 11005 | 查询入库工作站状态
1006 | 11006 | 查询出库子设备状态
1007 | 11007 | 查询入库子设备状态
批量查询
1100 | 11100 | 批量查询出库工作站+子设备全部信息
1101 | 11101 | 批量查询入库工作站+子设备全部信息
任务接口报文类型编码表
请求类型编码 | 响应类型编码 | 描述
2000 | 12000 | 给出库工作站下发任务
2001 | 12001 | 下发入库货物前往的工作站指令

## 状态接口
查询当前任务执行情况。 请求类型编号：1000，JSON数据：无，名称：outbound_task_execution_detail_req 响应类型编号：11000，JSON数据：见下表，名称：outbound_task_execution_detaill_res
参数名 | 描述 | 类型 | 是否必选 | 说明
task_id | 任务id | string | 是 | 当前任务编号id
task_types | 任务类型 | string | 是 | 当前执行的任务类型 分为出库(outbound)和放货(putaway)两种任务, 一般先执行放货任务，工作站会等待ABR将货物放入库位后，将库位床送带向前移动 再执行出库任务，机械臂抓取货物放置到流水线上
status | 任务状态 | string | 是 | 当前任务执行状态
total_goods | 货物数量 | number | 是 | 当前任务当中需要执行货物的数量
completed_goods | 完成货物列表 | array[string] | 是 | 当前任务执行已经完成的货物sku列表
finish_time | 时间戳 | string | 否 | 当前任务完成时间：YYYY-MM-DD HH:MM:SS
查询库位信息。 请求类型编号：1001，JSON数据：无，名称：outbound_storage_slot_info_req 响应类型编号：11001，JSON数据：见下表，名称：outbound_storage_slot_info_res 每次回应时会把所有库位信息都打包返回，一个工作站有四层，一共4*4=16个库位，一组有三个工作站，一组工作站具有48个库位A11-C44
参数名 | 描述 | 类型 | 是否必选 | 说明
container | 库位信息 | array[object] | 是 | 库位信息，会包含所有库位
container库位信息 object
字段名 | 描述 | 类型 | 是否必选 | 说明
srorage_bin | 货位id | string | 是 | 每个货位有独立的id，ABC用于区分不同工作站，中间一位用于区分同一工作站库位层数，最后一位用于区分同一层库位，最后一位1，2分别代表靠近机械臂处左右库位，3，4分别代表远离机械臂左右库位，例如第一个工作站第二层靠近机械臂左边库位表示为：A21
qty | 货位数量 | number | 是 | 货位上当前货物数量
goods | 货物列表 | array[string] | 否 | 货位上当前货物具体sku编号列表
查询工作站状态。 请求类型编号：1002，JSON数据：无，名称：outbound_workstation_multistation_status_req 响应类型编号：11002，JSON数据：见下表，名称：outbound_workstation_multistation_status_res
参数名 | 描述 | 类型 | 是否必选 | 说明
station1 | 工作站1状态 | string | 是 | 工作站1当前状态，状态列表见下表
station2 | 工作站2状态 | string | 是 | 工作站2当前状态，状态列表见下表
station3 | 工作站3状态 | string | 是 | 工作站3当前状态，状态列表见下表
overall_status | 总状态 | string | 是 | 工控机整组工作站总状态，状态列表见下表
工作站状态列表
状态 | 描述
IDLE | 空闲，等待任务
READY | 就绪，根据任务类型准备执行
OUTBOUND | 出库中，夹爪正在抓取货物放到输送线
DONE | 出库完成
ERROR | 故障
WAITING_DELIVERY | 等待放货，ABR已经到达准备放货
DELIVERED | 放货完成
查询入库工作站当前任务执行情况。 请求类型编号：1003，JSON数据：无，名称：inbound_task_execution_detail_req 响应类型编号：11003，JSON数据：见下表，名称：inbound_task_execution_detail_res
参数名 | 描述 | 类型 | 是否必选 | 说明
task_id | 任务id | string | 是 | 当前任务编号id
status | 任务状态 | string | 是 | 当前任务执行状态
total_goods | 货物数量 | number | 是 | 当前任务当中需要执行货物的数量
completed_goods | 完成货物列表 | array[string] | 是 | 当前任务执行已经完成的货物的sku列表
finish_time | 时间戳 | string | 否 | 当前任务完成时间：YYYY-MM-DD HH:MM:SS
查询入库工作站库位信息。 请求类型编号：1004，JSON数据：无，名称：inbound_storage_slot_info_req 响应类型编号：11004，JSON数据：见下表，名称：inbound_storage_slot_info_res 每次回应时会把所有库位信息都打包返回，一个工作站有四层，一共4*4=16个库位，一组有三个工作站，一组工作站具有48个库位A11-C44
参数名 | 描述 | 类型 | 是否必选 | 说明
container | 库位信息 | array[object] | 是 | 库位信息，会包含所有库位
container库位信息 object
字段名 | 描述 | 类型 | 是否必选 | 说明
srorage_bin | 货位id | string | 是 | 每个货位有独立的id，ABC用于区分不同工作站，中间一位用于区分同一工作站库位层数，最后一位用于区分同一层库位，最后一位1，2分别代表靠近机械臂处左右库位，3，4分别代表远离机械臂左右库位，例如第一个工作站第二层靠近机械臂左边库位表示为：A21
qty | 货位数量 | number | 是 | 货位上当前货物数量
goods | 货物列表 | array[string] | 否 | 货位上当前货物具体sku编号列表
查询入库工作站状态。 请求类型编号：1005，JSON数据：无，名称：inbound_workstation_multistation_status_req 响应类型编号：11005，JSON数据：见下表，名称：inbound_workstation_multistation_status_res
参数名 | 描述 | 类型 | 是否必选 | 说明
station1 | 工作站1状态 | string | 是 | 工作站1当前状态，状态列表见下表
station2 | 工作站2状态 | string | 是 | 工作站2当前状态，状态列表见下表
station3 | 工作站3状态 | string | 是 | 工作站3当前状态，状态列表见下表
overall_status | 总状态 | string | 是 | 工控机整组工作站总状态，状态列表见下表
工作站状态列表
状态 | 描述
IDLE | 空闲，等待任务
READY | 就绪
INBOUND | 入库中，夹爪正在将流水线货物夹取到工作站内
ERROR | 故障
WAITING_DELIVERY | 等待取货，ABR已经到达准备取货
DELIVERED | 取货完成
查询查询出库子设备状态。 请求类型编号：1006，JSON数据：无，名称：outbound_subdevice_status_req 响应类型编号：11006，JSON数据：见下表，名称：outbound_subdevice_status_res
参数名 | 描述 | 类型 | 是否必选 | 说明
has_error | 异常标志位 | number | 是 | 使用0和1来代表是否有出库分拣系统子设备出现异常，0代表全部正常，1代表出现异常
status_change | 状态变更标志位 | number | 是 | 使用0和1来代表出库子设备的状态是否发生改变，0代表没有改变，1代表有子设备的状态出现改变，例如码垛达到高度
error_list | 异常数据列表 | array[object] | 否 | 当异常标志位为1时，代表出现异常，RCS可以读取异常数据列表查看是 哪个子设备出现异常，具体是什么异常，以及异常的等级
status_change_list | 状态变更数据列表 | array[object] | 否 | 当状态变更标志位置1时，代表出现了状态变更，RCS可以读取状态变更 数据列表查看是哪个子设备出现了哪种状态变更
error_list异常数据列表 object
字段名 | 描述 | 类型 | 是否必选 | 说明
error_device | 异常设备 | string | 否 | 表示具体是哪个设备出现了异常
error_level | 异常等级 | string | 否 | 异常的等级：WARNING，ERROR，CRITICAL
error_message | 异常信息 | string | 否 | 异常的具体信息，具体出现了什么问题
error_timestamp | 异常时间戳 | string | 否 | 异常出现时间：YYYY-MM-DD HH:MM:SS
status_change_list异常数据列表 object
字段名 | 描述 | 类型 | 是否必选 | 说明 | 关于状态具体内容需要根据子设备具体哪些状态对接后确定
status_change_device | 状态变更设备 | string | 否 | 表示具体是哪个设备出现了状态变更
status_change_type | 状态变更类型 | number | 否 | 表示状态变更的具体类型：例如任务开始，任务进行中，任务完成（与工作站状态不相同，具体状态类型见子设备状态表）
status_change_message | 状态详细信息 | array[object] | 否 | 表示子设备当前状态的具体信息
子设备列表: 首字母代表机器类型，P码垛，F上料，O开箱，K装箱，S封箱，L贴标，V视觉，C出库输送线，HS高速线传送带，MP多盒线传送带，MA人工处理线传送带，MO合单缓存线传送带，B缓存区，E升降机，中间数字代表线路编号，1=高速线1，2=高速线2，3=多盒线，0=全局设备/其他，第三位数字代表序号
设备编码 | 设备名称
V01 | 视觉门上位机
O11 | 高速线1-卧式开箱机
K11 | 高速线1-单盒装箱机
S11 | 高速线1-单盒封箱机
L11 | 高速线1-单盒贴标机
P11 | 单盒码垛机器人
F11 | 单盒上料机器人
O21 | 高速线2-卧式开箱机
K21 | 高速线2-单盒装箱机
S21 | 高速线2-单盒封箱机
L21 | 高速线2-单盒贴标机
P31 | 单多盒码垛机器人
O31 | 多盒开箱机器人
S31 | 多盒封箱机
K31 | 多盒装箱机器人
C01 | 出库输送线
HS11 | 高速线1
HS21 | 高速线2
MP01 | 多盒包装线
MA01 | 人工处理线
MO01 | 合单缓存线
E01 | 升降机
设备编码V01视觉门上位机具体状态字段
字段名 | 描述 | 类型 | 是否必选 | 说明
status_change_device | 状态变更设备 | string | 否 | 当视觉门状态出现变更，此处为V01
status_change_type | 状态变更类型 | number | 否 | 视觉门上位机没有状态变更类型
status_change_message | 状态详细信息 | array[object] | 否 | 视觉门状态信息包括货物位置，货物到位信息
status_change_message视觉门上位机状态信息表 object
字段名 | 描述 | 类型 | 是否必选 | 说明
good_sku | 货物sku | string | 否 | 货物的具体sku
goods_location | 货物位置 | string | 否 | 货物最后一个经过的视觉门
goods_arrival_flag | 货物到达标志位 | number | 否 | 0代表货物还处于流水线内，还未到达流水线终点，1代表货物已经到达终点
goods_line_code | 货物所处流水线 | string | 否 | 货物当前处于哪一条流水线，流水线编码见下表
包裹货物处理流水线编码表
编码 | 描述 | 说明
HS1 | 高速线1 | High-speed line 1
HS2 | 高速线2 | High-speed line 2
MP1 | 多盒包装线 | Multi-pack line
MA1 | 人工处理线 | Manual assembly line
MO1 | 合单缓存线 | Merged order cache line
设备编码V01视觉门上位机具体异常字段
字段名 | 描述 | 类型 | 是否必选 | 说明
error_device | 异常设备 | string | 否 | 当视觉门出现异常，此处为V01
error_level | 异常等级 | string | 否 | 异常的等级：WARNING，ERROR，CRITICAL
error_message | 异常信息 | string | 否 | 具体异常内容见下表
error_timestamp | 异常时间戳 | string | 否 | 异常出现时间：YYYY-MM-DD HH:MM:SS
视觉门上位机异常列表
编码 | 异常/警告 | 说明 | 等级
NO_DETECT | 未检测到货物 | 视觉门没有扫到码 | ERROR
TOO_CLOSE | 货物紧贴 | 视觉门检测到货物间隔距离过近 | WARNING
VERSION_OFFLINE | 视觉门掉线 | 出库分拣系统中有视觉门连接掉线 | CRITICAL
关于开箱机，装箱机，封箱机，贴标机的状态与异常信息需要等与厂家对接完确认
设备编码P11,P31码垛机器人具体状态字段
字段名 | 描述 | 类型 | 是否必选 | 说明
status_change_device | 状态变更设备 | string | 否 | 当码垛机器人状态出现变更，此处为P11或P31
status_change_type | 状态变更类型 | number | 否 | 码垛机器人有三种状态类型，0表示码垛机器人未在工作中，1表示码垛机器人在工作中但未达到码垛设定高度，2表示达到码垛设定高度，通知RCS可以搬运托盘
status_change_message | 状态详细信息 | array[object] | 否 | 未达到设定高度时候没有额外信息，达到高度需要搬运托盘时会存入码垛包裹以及货物的具体信息
status_change_message码垛机器人信息表 object
字段名 | 描述 | 类型 | 是否必选 | 说明
packages | 包裹列表 | array[object] | 否 | 堆垛起来的全部包裹信息列表
packages包裹数据 object
字段名 | 描述 | 类型 | 是否必选 | 说明
package_id | 包裹id | string | 是 | 包裹编号id
box_type | 纸箱类型 | string | 是 | 打包时的纸箱类型
face_sheet | 面单信息 | string | 是 | 包裹的面单信息
logistics | 物流类型 | string | 是 | 具体包裹的物流类型
count | 包裹中货物数量 | number | 是 | 打包在这个包裹内的货物数量
goods | 货物信息 | array[string] | 是 | 打包在这个包裹内的货物sku列表
设备编码P11,P31码垛机器人具体异常字段
字段名 | 描述 | 类型 | 是否必选 | 说明
error_device | 异常设备 | string | 否 | 当码垛机器人异常出现变更，此处为P11或P31
error_level | 异常等级 | string | 否 | 异常的等级：WARNING，ERROR，CRITICAL
error_message | 异常信息 | string | 否 | 具体异常内容见下表
error_timestamp | 异常时间戳 | string | 否 | 异常出现时间：YYYY-MM-DD HH:MM:SS
码垛机器人异常列表
编码 | 异常/警告 | 说明 | 等级
PALLET_LACK | 码垛位托盘不足 | 码垛工位上的托盘不足，会停止此工位码垛并报警 | WARNING
BOX_FALLEN | 码垛纸箱跌落 | 堆垛的纸箱倾斜或倒塌散乱 | ERROR
PALLET_OFFLINE | 码垛机器人掉线 | 出库分拣系统中有码垛机器人连接掉线 | CRITICAL
PALLET_EMERGENCY_STOP | 码垛机器人急停 | 触发急停按钮，码垛停止 | CRITICAL
设备编码F11单盒上料机器人具体状态字段
字段名 | 描述 | 类型 | 是否必选 | 说明
status_change_device | 状态变更设备 | string | 否 | 当单盒上料机器人发生状态变更，此处为F11
status_change_type | 状态变更类型 | number | 否 | 上料机器人有两种状态类型，0代表机器人未在工作中，1代表机器人正常工作中
status_change_message | 状态详细信息 | array[object] | 否 | 上料机器人无详细状态信息
设备编码F11单盒上料机器人具体异常字段
字段名 | 描述 | 类型 | 是否必选 | 说明
error_device | 异常设备 | string | 否 | 当上料机器人异常出现变更，此处为F11
error_level | 异常等级 | string | 否 | 异常的等级：WARNING，ERROR，CRITICAL
error_message | 异常信息 | string | 否 | 具体异常内容见下表
error_timestamp | 异常时间戳 | string | 否 | 异常出现时间：YYYY-MM-DD HH:MM:SS
单盒上料机器人异常列表
编码 | 异常/警告 | 说明 | 等级
FEED_EMERGENCY_STOP | 上料机器人急停 | 触发急停按钮，上料停止 | CRITICAL
FEED_COMM_ERROR | 上料机器人通讯异常 | 上料机器人与出库分拣系统通讯异常，或者与视觉上位机通讯异常，上料机器人连接掉线 | CRITICAL
FEED_LIMIT_STOP | 限位停止 | 上料机器人因达到限位或其他原因停止工作 | ERROR
FEED_LASER_ERROR | 激光传感器数据异常 | 上料机器人激光传感器数据不合法 | ERROR
设备编码C出库输送线，HS高速线传送带，MP多盒线传送带，MA人工处理线传送带，MO合单缓存线传送带具体状态字段
字段名 | 描述 | 类型 | 是否必选 | 说明
status_change_device | 状态变更设备 | string | 否 | 当各线传送带状态发生变更，此处为对应传送带设备编号
status_change_type | 状态变更类型 | number | 否 | 各传送带有两种状态类型，0表示正常运行中，1表示停止运行
status_change_message | 状态详细信息 | array[object] | 否 | 传送带无状态详细信息
设备编码C出库输送线，HS高速线传送带，MP多盒线传送带，MA人工处理线传送带，MO合单缓存线传送带具体异常字段
字段名 | 描述 | 类型 | 是否必选 | 说明
error_device | 异常设备 | string | 否 | 当传送带异常出现变更，此处为对应传送带设备编号
error_level | 异常等级 | string | 否 | 异常的等级：WARNING，ERROR，CRITICAL
error_message | 异常信息 | string | 否 | 具体异常内容见下表
error_timestamp | 异常时间戳 | string | 否 | 异常出现时间：YYYY-MM-DD HH:MM:SS
传送带异常列表
编码 | 异常/警告 | 说明 | 等级
BELT_EMERGENCY_STOP | 传送带急停 | 触发急停按钮，传送带急停 | CRITICAL
BELT_RUN_ERROR | 传送带运行异常 | 传送带运行出现异常，出现堵料等类似异常情况 | ERROR
BELT_CONNECT_ERROR | 传送带连接异常 | 传送带与分拣系统连接异常 | CRITICAL
设备编码E01升降机具体状态字段
字段名 | 描述 | 类型 | 是否必选 | 说明
status_change_device | 状态变更设备 | string | 否 | 当升降机状态发生变更，此处为E01
status_change_type | 状态变更类型 | number | 否 | 各传送带有两种状态类型，0代表升降机未运行，1代表正常工作
status_change_message | 状态详细信息 | array[object] | 否 | 传送带无状态详细信息
设备编码E01升降机具体异常字段
字段名 | 描述 | 类型 | 是否必选 | 说明
error_device | 异常设备 | string | 否 | 当升降机异常出现变更，此处为E01
error_level | 异常等级 | string | 否 | 异常的等级：WARNING，ERROR，CRITICAL
error_message | 异常信息 | string | 否 | 具体异常内容见下表
error_timestamp | 异常时间戳 | string | 否 | 异常出现时间：YYYY-MM-DD HH:MM:SS
升降机异常列表
编码 | 异常/警告 | 说明 | 等级
ELEVATOR_EMERGENCY_STOP | 升降机急停 | 触发急停按钮，升降机急停 | CRITICAL
ELEVATOR_MOVE_ERROR | 升降机上升/下降异常 | 升降机上升/下降过程中出现未知故障卡住等异常 | ERROR
ELEVATOR_COMM_ERROR | 升降机通讯异常 | 升降机与分拣系统连接异常 | CRITICAL
查询查询入库子设备状态。 请求类型编号：1007，JSON数据：无，名称：inbound_subdevice_status_req 响应类型编号：11007，JSON数据：见下表，名称：inbound_subdevice_status_res
参数名 | 描述 | 类型 | 是否必选 | 说明
has_error | 异常标志位 | number | 是 | 使用0和1来代表是否有出库分拣系统子设备出现异常，0代表全部正常，1代表出现异常
status_change | 状态变更标志位 | number | 是 | 使用0和1来代表出库子设备的状态是否发生改变，0代表没有改变，1代表有子设备的状态出现改变，例如码垛达到高度
error_list | 异常数据列表 | array[object] | 否 | 当异常标志位为1时，代表出现异常，RCS可以读取异常数据列表查看是 哪个子设备出现异常，具体是什么异常，以及异常的等级
status_change_list | 状态变更数据列表 | array[object] | 否 | 当状态变更标志位置1时，代表出现了状态变更，RCS可以读取状态变更 数据列表查看是哪个子设备出现了哪种状态变更
error_list异常数据列表 object
字段名 | 描述 | 类型 | 是否必选 | 说明
error_device | 异常设备 | string | 否 | 表示具体是哪个设备出现了异常
error_level | 异常等级 | string | 否 | 异常的等级：WARNING，ERROR，CRITICAL
error_message | 异常信息 | string | 否 | 异常的具体信息，具体出现了什么问题
error_timestamp | 异常时间戳 | string | 否 | 异常出现时间：YYYY-MM-DD HH:MM:SS
status_change_list异常数据列表 object
字段名 | 描述 | 类型 | 是否必选 | 说明
status_change_device | 状态变更设备 | string | 否 | 表示具体是哪个设备出现了状态变更
status_change_type | 状态变更类型 | number | 否 | 表示状态变更的具体类型：例如任务开始，任务进行中，任务完成（与工作站状态不相同，具体状态类型见子设备状态表）
status_change_message | 状态详细信息 | array[object] | 否 | 表示子设备当前状态的具体信息
子设备列表: 首字母代表机器类型，P码垛，F上料，O开箱，K装箱，S封箱，L贴标，V视觉，C输送线，B缓存区，E升降机，中间数字代表线路编号，1=高速线1，2=高速线2，3=多盒线，0=全局设备，第三位数字代表序号
设备编码 | 设备名称
V01 | 视觉门上位机
B01 | 智能流水线缓存区
C01 | 入库输送线
E01 | 升降机
设备编码B01智能流水线缓存区具体状态字段
字段名 | 描述 | 类型 | 是否必选 | 说明
status_change_device | 状态变更设备 | string | 否 | 当智能流水线缓存区状态出现变更，此处为B01
status_change_type | 状态变更类型 | number | 否 | 智能流水线缓存区状态变更类型只有两个:0表示缓存区鞋子数量不足24双不满足入库条件，1表示缓存单元格达到24双鞋，（或最后一批不足24双鞋）满足入库条件
status_change_message | 状态详细信息 | array[object] | 否 | 智能流水线缓存区内货物的SKU，数量，批号
status_change_message智能流水线缓存区货物信息列表 object
字段名 | 描述 | 类型 | 是否必选 | 说明
goods_sku | 货物SKU | string | 否 | 智能流水线缓存区内货物的SKU
goods_num | 货物数量 | number | 否 | 智能流水线缓存区内具有多少货物
goods_batch | 货物批号 | string | 否 | 智能流水线缓存区内货物的批号
设备编码B01智能流水线缓存区具体异常字段
字段名 | 描述 | 类型 | 是否必选 | 说明
error_device | 异常设备 | string | 否 | 当传送带异常出现变更，此处为对应传送带设备编号
error_level | 异常等级 | string | 否 | 异常的等级：WARNING，ERROR，CRITICAL
error_message | 异常信息 | string | 否 | 具体异常内容见下表
error_timestamp | 异常时间戳 | string | 否 | 异常出现时间：YYYY-MM-DD HH:MM:SS
智能流水线缓存区异常列表
编码 | 异常/警告 | 说明 | 等级
BUFFER_QUANTITY_ERROR | 流水线缓存区数量异常 | 流水线缓存区内货物数量出现异常，超出设定数量 | ERROR
设备编码E01升降机具体状态字段
字段名 | 描述 | 类型 | 是否必选 | 说明
status_change_device | 状态变更设备 | string | 否 | 当升降机状态发生变更，此处为E01
status_change_type | 状态变更类型 | number | 否 | 各传送带有两种状态类型，0代表升降机未运行，1代表正常工作
status_change_message | 状态详细信息 | array[object] | 否 | 传送带无状态详细信息
设备编码E01升降机具体异常字段
字段名 | 描述 | 类型 | 是否必选 | 说明
error_device | 异常设备 | string | 否 | 当升降机异常出现变更，此处为E01
error_level | 异常等级 | string | 否 | 异常的等级：WARNING，ERROR，CRITICAL
error_message | 异常信息 | string | 否 | 具体异常内容见下表
error_timestamp | 异常时间戳 | string | 否 | 异常出现时间：YYYY-MM-DD HH:MM:SS
升降机异常列表
编码 | 异常/警告 | 说明 | 等级
ELEVATOR_EMERGENCY_STOP | 升降机急停 | 触发急停按钮，升降机急停 | CRITICAL
ELEVATOR_MOVE_ERROR | 升降机上升/下降异常 | 升降机上升/下降过程中出现未知故障卡住等异常 | ERROR
ELEVATOR_COMM_ERROR | 升降机通讯异常 | 升降机与分拣系统连接异常 | CRITICAL
设备编码C01入库输送线带具体状态字段
字段名 | 描述 | 类型 | 是否必选 | 说明
status_change_device | 状态变更设备 | string | 否 | 当入库输送线状态发生变更，此处C01
status_change_type | 状态变更类型 | number | 否 | 入库输送线有两种状态类型，0表示正常运行中，1表示停止运行
status_change_message | 状态详细信息 | array[object] | 否 | 入库输送线无状态详细信息
设备编码C01入库输送线带具体异常字段
字段名 | 描述 | 类型 | 是否必选 | 说明
error_device | 异常设备 | string | 否 | 当传送带异常出现变更，此处为对应传送带设备编号
error_level | 异常等级 | string | 否 | 异常的等级：WARNING，ERROR，CRITICAL
error_message | 异常信息 | string | 否 | 具体异常内容见下表
error_timestamp | 异常时间戳 | string | 否 | 异常出现时间：YYYY-MM-DD HH:MM:SS
入库输送线异常列表
编码 | 异常/警告 | 说明 | 等级
BELT_EMERGENCY_STOP | 传送带急停 | 触发急停按钮，传送带急停 | CRITICAL
BELT_RUN_ERROR | 传送带运行异常 | 传送带运行出现异常，出现堵料等类似异常情况 | ERROR
BELT_CONNECT_ERROR | 传送带连接异常 | 传送带与分拣系统连接异常 | CRITICAL
批量查询设备信息，获取出库工作站+子设备全部信息 请求类型编号：1100，JSON数据：无 响应类型编号：11100，JSON数据见下表
参数名 | 描述 | 类型 | 是否必选 | 说明
task_id | 任务id | string | 是 | 当前任务编号id
task_types | 任务类型 | string | 是 | 当前执行的任务类型 分为出库(outbound)和放货(putaway)两种任务, 一般先执行放货任务，工作站会等待ABR将货物放入库位后，将库位床送带向前移动 再执行出库任务，机械臂抓取货物放置到流水线上
status | 任务状态 | string | 是 | 当前任务执行状态
total_goods | 货物数量 | number | 是 | 当前任务当中需要执行货物的数量
completed_goods | 完成货物列表 | array[string] | 是 | 当前任务执行已经完成的货物sku列表
finish_time | 时间戳 | string | 否 | 当前任务完成时间：YYYY-MM-DD HH:MM:SS
container | 库位信息 | array[object] | 是 | 库位信息，会包含所有库位
station1 | 工作站1状态 | string | 是 | 工作站1当前状态，具体状态类型见状态查询表
station2 | 工作站2状态 | string | 是 | 工作站2当前状态，具体状态类型见状态查询表
station3 | 工作站3状态 | string | 是 | 工作站3当前状态，具体状态类型见状态查询表
overall_status | 总状态 | string | 是 | 工控机整组工作站总状态，具体状态类型见状态查询表
has_error | 异常标志位 | number | 是 | 使用0和1来代表是否有出库分拣系统子设备出现异常，0代表全部正常，1代表出现异常
status_change | 状态变更标志位 | number | 是 | 使用0和1来代表出库子设备的状态是否发生改变，0代表没有改变，1代表有子设备的状态出现改变，例如码垛达到高度
error_list | 异常数据列表 | array[object] | 否 | 当异常标志位为1时，代表出现异常，RCS可以读取异常数据列表查看是 哪个子设备出现异常，具体是什么异常，以及异常的等级
status_change_list | 状态变更数据列表 | array[object] | 否 | 当状态变更标志位置1时，代表出现了状态变更，RCS可以读取状态变更 数据列表查看是哪个子设备出现了哪种状态变更
error_list异常数据列表 object
字段名 | 描述 | 类型 | 是否必选 | 说明
error_device | 异常设备 | string | 否 | 表示具体是哪个设备出现了异常
error_level | 异常等级 | string | 否 | 异常的等级：WARNING，ERROR，CRITICAL
error_message | 异常信息 | string | 否 | 异常的具体信息，具体出现了什么问题
error_timestamp | 异常时间戳 | string | 否 | 异常出现时间：YYYY-MM-DD HH:MM:SS
status_change_list异常数据列表 object
字段名 | 描述 | 类型 | 是否必选 | 说明
status_change_device | 状态变更设备 | string | 否 | 表示具体是哪个设备出现了状态变更
status_change_type | 状态变更类型 | number | 否 | 表示状态变更的具体类型：例如任务开始，任务进行中，任务完成（与工作站状态不相同，具体状态类型见子设备状态表）
status_change_message | 状态详细信息 | array[object] | 否 | 表示子设备当前状态的具体信息
container库位信息 object
字段名 | 描述 | 类型 | 是否必选 | 说明
srorage_bin | 货位id | string | 是 | 每个货位有独立的id，ABC用于区分不同工作站，中间一位用于区分同一工作站库位层数，最后一位用于区分同一层库位，最后一位1，2分别代表靠近机械臂处左右库位，3，4分别代表远离机械臂左右库位，例如第一个工作站第二层靠近机械臂左边库位表示为：A21
qty | 货位数量 | number | 是 | 货位上当前货物数量
goods | 货物列表 | array[string] | 否 | 货位上当前货物具体sku编号列表
批量查询设备信息，获取入库工作站+子设备全部信息 请求类型编号：1101，JSON数据：无 响应类型编号：11001，JSON数据见下表
参数名 | 描述 | 类型 | 是否必选 | 说明
task_id | 任务id | string | 是 | 当前任务编号id
status | 任务状态 | string | 是 | 当前任务执行状态
total_goods | 货物数量 | number | 是 | 当前任务当中需要执行货物的数量
completed_goods | 完成货物列表 | array[string] | 是 | 当前任务执行已经完成的货物sku列表
finish_time | 时间戳 | string | 否 | 当前任务完成时间：YYYY-MM-DD HH:MM:SS
container | 库位信息 | array[object] | 是 | 库位信息，会包含所有库位
station1 | 工作站1状态 | string | 是 | 工作站1当前状态，具体状态类型见状态查询表
station2 | 工作站2状态 | string | 是 | 工作站2当前状态，具体状态类型见状态查询表
station3 | 工作站3状态 | string | 是 | 工作站3当前状态，具体状态类型见状态查询表
overall_status | 总状态 | string | 是 | 工控机整组工作站总状态，具体状态类型见状态查询表
has_error | 异常标志位 | number | 是 | 使用0和1来代表是否有出库分拣系统子设备出现异常，0代表全部正常，1代表出现异常
status_change | 状态变更标志位 | number | 是 | 使用0和1来代表出库子设备的状态是否发生改变，0代表没有改变，1代表有子设备的状态出现改变，例如码垛达到高度
error_list | 异常数据列表 | array[object] | 否 | 当异常标志位为1时，代表出现异常，RCS可以读取异常数据列表查看是 哪个子设备出现异常，具体是什么异常，以及异常的等级
status_change_list | 状态变更数据列表 | array[object] | 否 | 当状态变更标志位置1时，代表出现了状态变更，RCS可以读取状态变更 数据列表查看是哪个子设备出现了哪种状态变更
error_list异常数据列表 object
字段名 | 描述 | 类型 | 是否必选 | 说明
error_device | 异常设备 | string | 否 | 表示具体是哪个设备出现了异常
error_level | 异常等级 | string | 否 | 异常的等级：WARNING，ERROR，CRITICAL
error_message | 异常信息 | string | 否 | 异常的具体信息，具体出现了什么问题
error_timestamp | 异常时间戳 | string | 否 | 异常出现时间：YYYY-MM-DD HH:MM:SS
status_change_list异常数据列表 object
字段名 | 描述 | 类型 | 是否必选 | 说明
status_change_device | 状态变更设备 | string | 否 | 表示具体是哪个设备出现了状态变更
status_change_type | 状态变更类型 | number | 否 | 表示状态变更的具体类型：例如任务开始，任务进行中，任务完成（与工作站状态不相同，具体状态类型见子设备状态表）
status_change_message | 状态详细信息 | array[object] | 否 | 表示子设备当前状态的具体信息
container库位信息 object
字段名 | 描述 | 类型 | 是否必选 | 说明
srorage_bin | 货位id | string | 是 | 每个货位有独立的id，ABC用于区分不同工作站，中间一位用于区分同一工作站库位层数，最后一位用于区分同一层库位，最后一位1，2分别代表靠近机械臂处左右库位，3，4分别代表远离机械臂左右库位，例如第一个工作站第二层靠近机械臂左边库位表示为：A21
qty | 货位数量 | number | 是 | 货位上当前货物数量
goods | 货物列表 | array[string] | 否 | 货位上当前货物具体sku编号列表

## 任务接口
下发任务 请求类型编号：2000，JSON数据：见下表，名称：outbound_task_req 响应类型编号：12000，JSON数据：无，名称：outbound_task_res
参数名 | 描述 | 类型 | 是否必选 | 说明
task_id | 任务id | string | 是 | 任务编号id
task_types | 任务类型 | string | 是 | 分为出库(outbound)和放货(putaway)两种任务, 一般先执行放货任务，工作站会等待ABR将货物放入库位后，将库位传送带向前移动 再执行出库任务，机械臂抓取货物放置到流水线上
timestamp | 时间戳 | string | 是 | 时间戳 YYYY-MM-DD HH:MM:SS
packages | 包裹信息 | array[object] | 是 | 包裹信息列表
packages包裹数据 object
字段名 | 描述 | 类型 | 是否必选 | 说明
package_id | 包裹id | string | 是 | 包裹编号id
box_type | 纸箱类型 | string | 是 | 打包时的纸箱类型
face_sheet | 面单信息 | string | 是 | 包裹的面单信息
logistics | 物流类型 | string | 是 | 具体包裹的物流类型
manual_process_type | 人工处理类型 | string | 是 | 包裹需要人工处理的类型：具体编码内容见下表
packaging_line | 打包线 | string | 是 | 包裹货物处理流水线：具体编码内容见下表
count | 包裹中货物数量 | number | 是 | 需要打包在这个包裹内的货物数量
goods | 货物信息 | array[object] | 是 | 需要打包在这个包裹内的货物信息列表
goods包裹数据 object
字段名 | 描述 | 类型 | 是否必选 | 说明
storage_location | 货物位置 | string | 是 | 货物通过ABR放货后所在的工作站库位 每个货位有独立的id，ABC用于区分不同工作站，中间一位用于区分同一工作站库位层数，最后一位用于区分同一层库位，最后一位1，2分别代表靠近机械臂处左右库位，3，4分别代表远离机械臂左右库位，例如第一个工作站第二层靠近机械臂左边库位表示为：A21
good_sku | 货物sku | string | 是 | 需要打包的货物sku
人工处理类型编码表
编码 | 描述 | 说明
N | 无 | None
G | 赠品 | Gift
S | 软包 | Soft
包裹货物处理流水线编码表
编码 | 描述 | 说明
HS1 | 高速线1 | High-speed line 1
HS2 | 高速线2 | High-speed line 2
MP1 | 多盒包装线 | Multi-pack line
MA1 | 人工处理线 | Manual assembly line
MO1 | 合单缓存线 | Merged order cache line
纸箱类型编号：类别 + 规格特征 + 特殊编码，DW=得物，BX=标准纸箱，01-15=代表纸箱能装鞋子数量，A,B用于区分同种箱子不同长宽，L,M,T分别代表大中小，S代表软包
编码 | 序号 | 纸箱名称 | 纸箱长度L (mm) | 纸箱宽度W (mm) | 纸箱高度W (mm) | 包装的鞋盒数 | 打包后的总重量 (kg)
DW01-A | 1 | 得物纸箱1双 | 353 | 255 | 140 | 1 | 2
DW01-B | 2 | 得物纸箱1双 | 397 | 290 | 160 | 1 | 2
BX01-A | 3 | 纸箱1双 | 375 | 272 | 140 | 1 | 2
BX01-B | 4 | 纸箱1双 | 357 | 250 | 139 | 1 | 2
BX02 | 5 | 纸箱2双 | 271 | 275 | 375 | 2 | 4
BX03 | 6 | 纸箱3双 | 405 | 272 | 377 | 3 | 6
BX04 | 7 | 纸箱4双 | 540 | 275 | 378 | 4 | 8
BX05 | 8 | 纸箱5双 | 675 | 275 | 378 | 5 | 10
BX05-F | 9 | 纸箱（5双软包） | 600 | 381 | 275 | 5 | 10
BX15-F | 10 | 纸箱（15双软包） | 632 | 515 | 360 | 15 | 30
BX12-L | 11 | 纸箱（12大） | 800 | 540 | 380 | 12 | 24
BX12-M | 12 | 纸箱（12中） | 770 | 500 | 360 | 12 | 24
BX12-T | 13 | 纸箱（12小） | 740 | 460 | 340 | 12 | 24
下发入库货物前往的工作站指令 请求类型编号：2001，JSON数据：见下表，名称： 响应类型编号：12001，JSON数据：无，名称：
参数名 | 描述 | 类型 | 是否必选 | 说明
task_id | 任务ID | string | 是 | 任务id编号
timestamp | 时间戳 | string | 是 | 任务下发的时间戳YYYY-MM-DD HH:MM:SS
goods | 货物信息列表 | array[object] | 是 | 货物的具体信息对应列表
货物信息列表 object
good_sku | 货物sku | string | 是 | 每个货物的sku
good_target | 目标工作站 | string | 是 | 每个货物要去往的工作站楼层